## 调研项目清单
附件1： 2024年第四批医疗设备市场调研项目清单
编号 | 名称 | 数量 | 技术功能需求
1 | 玻片激光打号机 | 1 | 激光打号机、体积小，预装50-100张白片，输出收纳约20张标识玻片，标识速度快
2 | 包埋盒激光打号机 | 1 | 激光打号机、体积小，单槽，一次输入50个左右空白包埋盒，标识速度快
3 | 全自动染封一体机 | 1 | 全自动染封一体机主要用于切片组织染色、封固等制片过程，功能强，制片效果好，有断电保护功能，分批处理切片，试剂损耗少，设备故障少，操作简便
4 | 水处理机 | 1 | 1.产水水质完全符合YY0572-2015《血液透析和相关治疗用水标准》:菌落数<100CFU/m1,内毒素<0.25EU/ml。 2.产水量:产水量≥2500L/H(原水温度25℃时)，满足40台血透机同时用水。 3.内毒素、细菌清除率≧99.9%,溶解盐清除率≧97%,自来水回收率≧74%。 4.整机热消毒装置：具备定时及一键式启动功能，可立即终止当前进程，进入清洗过程，热消毒预热、消毒、清洗的过程显示及系统温度的状态显示。
5 | 血液透析集中供液系统 | 1 | 1.设备用于配制血透透析浓缩液，将干粉快速溶解储存于储液桶，通过管路直接供到血透机，使得透析过程所需的透析浓缩液处于密闭状态，避免透析期间的二次污染，减少液体浪费； 2.配制溶液微生物标准应符合透析液浓缩物的国家标准YY 0598—2015的要求：细菌总数应≤100 CFU/mL；真菌总数应≤10CFU/mL；大肠杆菌不得检出；内毒素含量应不超过0.5 EU/mL； 3.预投粉功能：可提前投入干粉，减少工作时长，降低投粉难度和风险，增加配制量； 4.具有远程监控、操作的系统，可实现护士站有线端、手机无线端远程查看，操作的功能，提醒、报警信息微信推送功能； 5.设备应具有自动补液、清洗、消毒，自动温度补偿，自动纠错程序等功能；
6 | 关节镜手术系统 | 1 | 能够满足膝、肩、髋、肘、踝关节关节镜下手术操作。
7 | 一体化四通道工作站(注射泵) | 4 | 1.精准控制输液速度和流量 2.提供恒定的输液速度 3.自动报警功能 4.多种输注模式功能 5.可用于多通道输注便于操作
8 | 新生儿培养箱 | 2 | 1. 能维持早产儿、新生儿适宜体温及湿度； 2.培养箱具备双侧开门； 3.配备托盘、储物柜、液体支架
9 | 彩色多普勒超声诊断仪 | 1 | 1.评估血流情况，明确血流信息；2.能精确检测新生儿颅脑、心脏、肺部积液情况，了解新生儿是否颅内出血；3.能够诊断心脏、血管疾病、肝脾疾病
10 | 儿童脑功能监护仪（aEEG） | 1 | 1.能准确记录儿童背景脑电活动，监测脑功能，2.能进行床旁操作和解读；3.通过检测，能鉴别新生儿惊厥发作与其他现象，可识别亚临床惊厥发作；4.不能确定新生儿脑病病因，但可提供有无脑病及其严重程度的证据，还可提供预后信息。 5.能完成脑电图：记录头皮标准部位的脑电活动，便于定位，以及癫痫的确诊和分类